## AIRV-BITK210
AIRV2.0 (BITK210底板)
Designator | Description | Comment | Pins | Quantity | Footprint
C1, C4, C37, C43, C44, C45, C46, C48 | 普通小电容 | 0.1uF | 2 | 8 | C0402
C2, C3, C25, C34, C35, C36, C47, C49 | 普通小电容 | 10uF | 2 | 8 | C0402
C53 | 普通小电容 | 22uF | 2 | 1 | C0603
DS3 | 绿色 | LED | 2 | 1 | LED0603
J1 |  | TF | 12 | 1 | TFCARD473092651
J3 |  | MICRO_USB | 9 | 1 | MICROUSB
J4，P4 | FFC |  | 25 | 2 | FFC/SM0.5-2H24
L5 | 普通电感 | 2.2uH | 2 | 1 | VLS2016
R1 | 普通电阻 | 100R | 2 | 1 | R0402
R6, R17 | 普通电阻 | 2.2K | 2 | 2 | R0402
R20, R27, R28, R29, R30 | 普通电阻 | 10K | 2 | 5 | R0402
R23 | 普通电阻 | 22R | 2 | 1 | R0402
R31, R36 | 普通电阻 | 0R | 2 | 2 | R0402
R39, R40 | 普通电阻 | 2K | 2 | 2 | R0402
R43 | 普通电阻 | 1K | 2 | 1 | R0402
S1, S2 |  | SW-BUTTON | 2 | 2 | MINIBUTTON
T1, T2 | SI2302 | MOS-N | 3 | 2 | SOT23
U1 | BITK210 | BITK210 | 68 | 1 | NGFF_M_2-AKEY-K210
U3 |  | XC6206-3.3 | 3 | 1 | SOT23
U5 |  | XC6206-1.2 | 3 | 1 | SOT23
U7 |  | CP2104 | 25 | 1 | QFN24
U8 |  | XC6206-2.8 | 3 | 1 | SOT23
U9 |  | ETA6093 | 5 | 1 | SOT23-5